## v3
| Stage 1 |  | Stage 2 | Stage 3
| tau_1 | tau_2 | tau_3 | tau_4 | t_0_100 | t_100_50 | t_40_10 | peak amp | Other parameters |  |  | t_0_100 | t_100_50 | t_40_10 | peak amp
baseline | 0.05 | 0.015 | 0.05 | 0.1 | 105 | 128 | 149 | 0.2432 | n | 20 | Brown & Loeb, 1999 | 26.9 | 20.1 | 13.7 | 0.23
1 | 0.001 | 0.015 | 0.05 | 0.1 | 109 | 129 | 148 | 0.2862 | k | 0.02
2 | 0.005 | 0.015 | 0.05 | 0.1 | 109 | 129 | 148 | 0.2861
3 | 0.01 | 0.015 | 0.05 | 0.1 | 109 | 129 | 148 | 0.2852
4 | 0.1 | 0.015 | 0.05 | 0.1 | 101 | 126 | 148 | 0.187
5 | 0.2 | 0.015 | 0.05 | 0.1 | 97 | 124 | 147 | 0.1122
6 | 0.05 | 0.005 | 0.05 | 0.1 | 77 | 123 | 147 | 0.049
7 | 0.05 | 0.01 | 0.05 | 0.1 | 90 | 124 | 147 | 0.1444
8 | 0.05 | 0.02 | 0.05 | 0.1 | 122 | 132 | 149 | 0.3361
9 | 0.05 | 0.03 | 0.05 | 0.1 | 157 | 143 | 151 | 0.4916
10 | 0.05 | 0.015 | 0.005 | 0.1 | 72 | 90 | 138 | 0.37328
11 | 0.05 | 0.015 | 0.01 | 0.1 | 76 | 93 | 138 | 0.35428
12 | 0.05 | 0.015 | 0.1 | 0.1 | 133 | 170 | 187 | 0.18028
13 | 0.05 | 0.015 | 0.2 | 0.1 | 169 | 247 | 296 | 0.12305
14 | 0.05 | 0.015 | 0.05 | 0.01 | 61 | 61 | 71 | 0.48088
15 | 0.05 | 0.015 | 0.05 | 0.05 | 88 | 92 | 95 | 0.34522
16 | 0.05 | 0.015 | 0.05 | 0.2 | 126 | 196 | 278 | 0.15488
17 | 0.05 | 0.015 | 0.05 | 0.3 | 141 | 263 | 416 | 0.11478
18
19
20
21
22
23
24
25
26
27
28
29
30
31
32
33
34
35
36

## v4
| Stage 1 |  | Stage 2 | Stage 3
| tau_1 | tau_2 | tau_3 | f_app | g_app | t_0_100 | t_100_50 | t_40_10 | peak amp | Other parameters |  |  | t_0_100 | t_100_50 | t_40_10 | peak amp
baseline | 0.003 | 0.025 | 0.005 | 100 | 20 | 39 | 62 | 69 | 0.47878 | n | 4 | Brown & Loeb, 1999 | 26.9 | 20.1 | 13.7 | 0.23
1 | 0.003 | 0.025 | 0.01 | 100 | 20 | 41 | 61 | 69 | 0.40435 | k | 0.5
2 |  |  | 0.01 |  |  | 38 | 66 | 68
3 |  |  | 0.001 |  | 30 | 32 | 50 | 46 | 0.53972
4 |  |  | 0.001 |  | 40 | 28 | 42 | 34 | 0.51933
5 |  |  | 0.005 |  |  | 30 | 39 | 35 | 0.43193
6 |  | 0.15 |  |  |  | 21 | 28 | 34 | 0.21797
7 | 0.001 |  |  |  |  | 23 | 36 | 34 | 0.38973
8
9
10
11
12
13
14
15
16
17
18
19
20
21
22
23
24
25
26
27
28
29
30
31
32
33
34
35
36

## v7
| Stage 1 |  |  | Stage 2 |  |  | Stage 3
| tau_1 | K_1 | K_2 | K_3 | K_4 | alpha | f_app | g_app | t_0_100 |  | t_100_50 |  | t_40_10 |  | peak amp |  |  | t_0_100 | t_100_50 | t_40_10 | peak amp
baseline | 0.005 | 150 | 80 | 300 | 150 | 10 | 25 | 25 | 42 |  | 46 |  | 55 |  | 0.28554 |  | Brown & Loeb, 1999 | 26.9 | 20.1 | 13.7 | 0.23
1 | 0.001 | [7 empty] | 24 | 57.1429 | 37 | 80.4348 | 55 | 100 | 0.0275 | 9.6309
2 | 0.01 | [7 empty] | 54 | 128.5714 | 57 | 123.913 | 56 | 101.8182 | 0.5736 | 200.8825
3 |  | 100 | [6 empty] | 37 | 88.0952 | 40 | 86.9565 | 55 | 100 | 0.13447 | 47.0932
4 |  | 200 | [6 empty] | 45 | 107.1429 | 50 | 108.6957 | 55 | 100 | 0.42202 | 147.7972
5 |  |  | 40 | [5 empty] | 62 | 147.619 | 65 | 141.3043 | 56 | 101.8182 | 0.5648 | 197.8007
6 |  |  | 120 | [5 empty] | 32 | 76.1905 | 40 | 86.9565 | 54 | 98.1818 | 0.16009 | 56.0657
7 |  |  |  | 150 |  |  |  |  | 33 | 78.5714 | 39 | 84.7826 | 55 | 100 | 0.074141 | 25.9652
8 |  |  |  | 600 |  |  |  |  | 47 | 111.9048 | 56 | 121.7391 | 56 | 101.8182 | 0.5878 | 205.8556
9 |  |  |  |  | 100 |  |  |  | 50 | 119.0476 | 58 | 126.087 | 56 | 101.8182 | 0.43601 | 152.6966
10 |  |  |  |  | 200 |  |  |  | 36 | 85.7143 | 41 | 89.1304 | 55 | 100 | 0.18772 | 65.7421
11 | [5 empty] | 8 |  |  | 39 | 92.8571 | 43 | 93.4783 | 55 | 100 | 0.24892 | 87.1752
12 | [5 empty] | 12 |  |  | 45 | 107.1429 | 49 | 106.5217 | 56 | 101.8182 | 0.3215 | 112.5937
13 | [6 empty] | 10 |  | 39 | 92.8571 | 42 | 91.3043 | 54 | 98.1818 | 0.17214 | 60.2858
14 | [6 empty] | 50 |  | 45 | 107.1429 | 52 | 113.0435 | 56 | 101.8182 | 0.47515 | 166.404
15 | [7 empty] | 10 | 50 | 119.0476 | 84 | 182.6087 | 138 | 250.9091 | 0.22982 | 80.4861
16 | [7 empty] | 50 | 37 | 88.0952 | 34 | 73.913 | 29 | 52.7273 | 0.3558 | 124.606
17
18
19
20
21
22
23
24
25
26
27
28
29
30
31
32
33
34
35
36

## v8
| Stage 1 | [5 empty] | Stage 3
| tau_1 | K_1 | K_2 | n | k | alpha | f_app | g_app | t_0_100 |  | t_100_50 |  | t_40_10 |  | peak amp |  | Twitch-tetanus ratio |  | FR_half |  |  | t_0_100 | t_100_50 | t_40_10 | peak amp | f_0.5
baseline | 0.005 | 200 | 150 | 2 | 0.4 | 5 | 25 | 25 | 29 |  | 41 |  | 55 |  | 0.44667 |  | 0.4485 |  | 11.9 |  | Brown & Loeb, 1999 | 26.9 | 20.1 | 13.7 | 0.23 | 34
1 | 0.001 | [7 empty] | 11 | 37.931 | 33 | 80.4878 | 55 | 100 | 0.074 | 16.567 | 0.0781 | 17.4136 | 42 | 352.9412
2 | 0.01 | [7 empty] | 46 | 158.6207 | 54 | 131.7073 | 55 | 100 | 0.73327 | 164.1637 | 0.7341 | 163.6789 | 6.9 | 57.9832
3 |  | 300 | [6 empty] | 36 | 124.1379 | 47 | 114.6341 | 55 | 100 | 0.62717 | 140.4101 | 0.6823 | 152.1293 | 8.7 | 73.1092
4 |  | 100 | [6 empty] | 20 | 68.9655 | 35 | 85.3659 | 54 | 98.1818 | 0.15083 | 33.7677 | 0.1534 | 34.2029 | 22.5 | 189.0756
5 |  |  | 200 | [5 empty] | 23 | 79.3103 | 36 | 87.8049 | 55 | 100 | 0.3464 | 77.5517 | 0.349 | 77.8149 | 15.8 | 132.7731
6 |  |  | 100 | [5 empty] | 39 | 134.4828 | 54 | 131.7073 | 56 | 101.8182 | 0.5833 | 130.5886 | 0.5844 | 130.301 | 8.1 | 68.0672
7 |  |  |  | 1 |  |  |  |  | 37 | 127.5862 | 54 | 131.7073 | 56 | 101.8182 | 0.4601 | 103.0067 | 0.4818 | 107.4247 | 10.3 | 86.5546
8 |  |  |  | 3 |  |  |  |  | 26 | 89.6552 | 37 | 90.2439 | 55 | 100 | 0.4578 | 102.4918 | 0.458 | 102.1182 | 12.2 | 102.521
9 |  |  |  |  | 0.3 |  |  |  | 34 | 117.2414 | 45 | 109.7561 | 55 | 100 | 0.5795 | 129.7378 | 0.5808 | 129.4983 | 9.5 | 79.8319
10 |  |  |  |  | 0.5 |  |  |  | 25 | 86.2069 | 39 | 95.122 | 55 | 100 | 0.3372 | 75.492 | 0.3394 | 75.6745 | 14.5 | 121.8487
11 | [5 empty] | 3 |  |  | 24 | 82.7586 | 37 | 90.2439 | 55 | 100 | 0.3765 | 84.2904 | 0.3799 | 84.7046 | 16.6 | 139.4958
12 | [5 empty] | 7 |  |  | 34 | 117.2414 | 48 | 117.0732 | 55 | 100 | 0.5098 | 114.1335 | 0.511 | 113.9353 | 9.3 | 78.1513
13 | [6 empty] | 5 |  | 25 | 86.2069 | 37 | 90.2439 | 55 | 100 | 0.2546 | 56.9996 | 0.2564 | 57.1683 | 16.1 | 135.2941
14 | [6 empty] | 50 |  | 31 | 106.8966 | 47 | 114.6341 | 55 | 100 | 0.6377 | 142.7676 | 0.6394 | 142.5641 | 9.2 | 77.3109
15 | [7 empty] | 5 | 37 | 127.5862 | 148 | 360.9756 | 276 | 501.8182 | 0.319 | 71.4174 | 0.333 | 74.2475 | 5.4 | 45.3782
16 | [7 empty] | 50 | 25 | 86.2069 | 32 | 78.0488 | 28 | 50.9091 | 0.553 | 123.805 | 0.5561 | 123.9911 | 13.9 | 116.8067
17 | 0.003 | 200 | 110 | 2 | 0.4 | 4 | 40 | 70 | 19 | 65.5172 | 27 | 65.8537 | 22 | 40 | 0.5013 | 112.2305 | 0.5064 | 112.9097 | 17.6 | 147.8992
18 | 0.002 | 200 | 110 | 2 | 0.4 | 4 | 40 | 70 | 15 | 51.7241 | 22 | 53.6585 | 21 | 38.1818 | 0.3406 | 76.2532 | 0.3473 | 77.4359 | 23.8 | 200
19 | 0.002 | 200 | 100 | 2 | 0.4 | 4 | 40 | 70 | 16 | 55.1724 | 24 | 58.5366 | 21 | 38.1818 | 0.3604 | 80.686 | 0.3363 | 74.9833 | 21.7 | 182.3529
20 | 0.002 | 250 | 120 | 2 | 0.4 | 4 | 40 | 70 | 16 | 55.1724 | 23 | 56.0976 | 20 | 36.3636 | 0.434 | 97.1635 | 0.4405 | 98.2163 | 21.1 | 177.3109
21 | 0.002 | 300 | 120 | 2 | 0.4 | 4 | 40 | 70 | 17 | 58.6207 | 27 | 65.8537 | 22 | 40 | 0.5277 | 118.1409 | 0.5332 | 118.8852 | 18.1 | 152.1008
22 | 0.002 | 300 | 120 | 2 | 0.4 | 4 | 40 | 20 | 25 | 86.2069 | 48 | 117.0732 | 69 | 125.4545 | 0.41214 | 92.2695 | 0.4143 | 92.3746 | 12.2 | 102.521
23 | 0.005 | 300 | 120 | 2 | 0.4 | 4 | 40 | 20 | 41 | 141.3793 | 61 | 148.7805 | 69 | 125.4545 | 0.7545 | 168.9166 | 0.7553 | 168.4058 | 6.4 | 53.7815
24 | 0.005 | 200 | 100 | 2 | 0.4 | 4 | 20 | 20 | 36 | 124.1379 | 54 | 131.7073 | 69 | 125.4545 | 0.4697 | 105.1559 | 0.4709 | 104.9944 | 9.4 | 78.9916
25 | 0.005 | 100 | 50 | 2 | 0.4 | 4 | 20 | 20 | 42 | 144.8276 | 62 | 151.2195 | 70 | 127.2727 | 0.3389 | 75.8726 | 0.3398 | 75.7637 | 9.8 | 82.3529
26 | 0.005 | 100 | 50 | 2 | 0.4 | 4 | 10 | 15 | 42 | 144.8276 | 69 | 168.2927 | 92 | 167.2727 | 0.2251 | 50.3951 | 0.2258 | 50.3456 | 9.7 | 81.5126
27 | 0.005 | 50 | 30 | 2 | 0.4 | 4 | 10 | 15 | 45 | 155.1724 | 73 | 178.0488 | 93 | 169.0909 | 0.1047 | 23.4401 | 0.1051 | 23.4337 | 11.5 | 96.6387
28 | 0.007 | 50 | 30 | 2 | 0.4 | 4 | 10 | 15 | 53 | 182.7586 | 79 | 192.6829 | 93 | 169.0909 | 0.1772 | 39.6713 | 0.1775 | 39.5764 | 8.6 | 72.2689
29 | 0.01 | 50 | 30 | 2 | 0.4 | 4 | 10 | 15 | 66 | 227.5862 | 89 | 217.0732 | 95 | 172.7273 | 0.2977 | 66.6488 | 0.2978 | 66.3991 | 6.2 | 52.1008
30 | 0.01 |  |  |  | 0.3 |  |  |  | 77 | 265.5172 | 102 | 248.7805 | 98 | 178.1818 | 0.4412 | 98.7754 | 0.4408 | 98.2832 | 4.5 | 37.8151
31 | [5 empty] | 2 |  |  | 63 | 217.2414 | 83 | 202.439 | 94 | 170.9091 | 0.38 | 85.074 | 0.3803 | 84.7938 | 6.9 | 57.9832
32 | [7 empty] | 18 | 60 | 206.8966 | 76 | 185.3659 | 80 | 145.4545 | 0.3985 | 89.2158 | 0.3992 | 89.0078 | 7.2 | 60.5042
33 | 0.01 | 50 | 30 | 2 | 0.3 | N/A | 10 | 18 | 47 | 162.069 | 61 | 148.7805 | 77 | 140 | 0.3269 | 73.186 | 0.333 | 74.2475 | 14.3 | 120.1681
34 |  |  |  |  | 0.2 | N/A |  |  | 51 | 175.8621 | 63 | 153.6585 | 77 | 140 | 0.4694 | 105.0888 | 0.4732 | 105.5072 | 10.1 | 84.8739
35 |  | 30 | 20 | [5 empty] | 56 | 193.1034 | 72 | 175.6098 | 81 | 147.2727 | 0.3689 | 82.5889 | 0.3697 | 82.4303 | 9.4 | 78.9916
36 |  | 20 | 10 | [5 empty] | 72 | 248.2759 | 98 | 239.0244 | 102 | 185.4545 | 0.3265 | 73.0965 | 0.329 | 73.3556 | 6.8 | 57.1429
37 |  | 15 | 10 |  |  | 4 | 5 | 18 | 73 | 251.7241 | 97 | 236.5854 | 101 | 183.6364 | 0.2805 | 62.798 | 0.2829 | 63.0769 | 7.5 | 63.0252
38 |  | 15 | 10 | 2.1 | 0.18 | 4 |  |  | 71 | 244.8276 | 92 | 224.3902 | 98 | 178.1818 | 0.2102 | 47.0594 | 0.2126 | 47.4025 | 9.9 | 83.1933
baseline | 0.01 | 15 | 10 | 2.1 | 0.18 | 2 | 5 | 18 | 71 |  | 92 |  | 98 |  | 0.2102 |  | 0.2126 |  | 9.9 |  | Brown & Loeb, 1999 | 26.9 | 20.1 | 13.7 | 0.23 | 34
39 |  |  | 8 | [5 empty] | 77 | 108.4507 | 105 | 114.1304 | 110 | 112.2449 | 0.2346 | 111.608 | 0.2406 | 113.1703 | 8 | 80.8081
40 |  |  | 8 |  |  |  |  | 20 | 74 | 104.2254 | 100 | 108.6957 | 106 | 108.1633 | 0.2404 | 114.3673 | 0.2469 | 116.1336 | 8.1 | 81.8182
41 |  |  | 5 |  |  |  |  | 25 | 81 | 114.0845 | 126 | 136.9565 | 146 | 148.9796 | 0.2999 | 142.6736 | 0.3294 | 154.9389 | 5.2 | 52.5253
42 | 0.02 |  | 8 |  |  |  |  | 20 | 97 | 136.6197 | 116 | 126.087 | 111 | 113.2653 | 0.5092 | 242.2455 | 0.5145 | 242.0038 | 4.5 | 45.4545
43 | 0.017 | [7 empty] | 90 | 126.7606 | 111 | 120.6522 | 109 | 111.2245 | 0.4418 | 210.1808 | 0.4484 | 210.9125 | 5.1 | 51.5152
44 | 0.017 | 13 | 8 |  |  |  |  | 20 | 88 | 123.9437 | 108 | 117.3913 | 108 | 110.2041 | 0.3766 | 179.1627 | 0.3839 | 180.5738 | 5.7 | 57.5758
45 | 0.017 | 13 | 8 |  |  |  | 4 | 20 | 89 | 125.3521 | 107 | 116.3043 | 108 | 110.2041 | 0.3659 | 174.0723 | 0.3732 | 175.5409 | 5.8 | 58.5859
46 |  |  |  |  | 0.2 |  | 3 |  | 88 | 123.9437 | 104 | 113.0435 | 107 | 109.1837 | 0.3104 | 147.6689 | 0.3176 | 149.3885 | 6.6 | 66.6667
47 | 0.02 |  |  | 2.3 | 0.22 |  | 3 |  | 91 | 128.169 | 100 | 108.6957 | 101 | 103.0612 | 0.3195 | 151.9981 | 0.3282 | 154.3744 | 6.1 | 61.6162
48 | [6 empty] | 2 |  | 91 | 128.169 | 100 | 108.6957 | 100 | 102.0408 | 0.3089 | 146.9553 | 0.3175 | 149.3415 | 6.3 | 63.6364
49 | [6 empty] | 1 |  | 91 | 128.169 | 100 | 108.6957 | 101 | 103.0612 | 0.2981 | 141.8173 | 0.3065 | 144.1675 | 6.4 | 64.6465
50 | [7 empty] | 15 | 100 | 140.8451 | 113 | 122.8261 | 116 | 118.3673 | 0.2696 | 128.2588 | 0.2756 | 129.6331 | 6.3 | 63.6364
51 | [7 empty] | 10 | 115 | 161.9718 | 135 | 146.7391 | 151 | 154.0816 | 0.2289 | 108.8963 | 0.2284 | 107.4318 | 6.2 | 62.6263
52 |  | 10 | [6 empty] | 111 | 156.338 | 142 | 154.3478 | 150 | 153.0612 | 0.1484 | 70.5994 | 0.1495 | 70.3198 | 8 | 80.8081
53 | [7 empty] | 15 | 97 | 136.6197 | 109 | 118.4783 | 115 | 117.3469 | 0.176 | 83.7298 | 0.1812 | 85.2305 | 8.1 | 81.8182
54 | 0.02 | 10 | 8 | 2.3 | 0.22 |  | 1 | 17 | 93 | 130.9859 | 103 | 111.9565 | 107 | 109.1837 | 0.1845 | 87.7735 | 0.1906 | 89.6519 | 8.1 | 81.8182
55 | [9 empty] | 0 |  | 0 |  | 0 |  | 0 |  | 0 |  | 0
56 | [9 empty] | 0 |  | 0 |  | 0 |  | 0 |  | 0 |  | 0
57 | [9 empty] | 0 |  | 0 |  | 0 |  | 0 |  | 0 |  | 0
58 | [9 empty] | 0 |  | 0 |  | 0 |  | 0 |  | 0 |  | 0
59 | [9 empty] | 0 |  | 0 |  | 0 |  | 0 |  | 0 |  | 0
60 | [9 empty] | 0 |  | 0 |  | 0 |  | 0 |  | 0 |  | 0
61 | [9 empty] | 0 |  | 0 |  | 0 |  | 0 |  | 0 |  | 0
62 | [9 empty] | 0 |  | 0 |  | 0 |  | 0 |  | 0 |  | 0

## v8 length
| Stage 1 |  |  |  |  | Stage 3
| tau_1 | K_1 | K_2 | n | k | f_app | g_app | t_0_100 |  | t_100_50 |  | t_40_10 |  | peak amp |  | Twitch-tetanus ratio |  | FR_half |  |  | t_0_100 | t_100_50 | t_40_10 | peak amp | f_0.5
baseline | 0.02 | 10 | 8 | 2.3 | 0.22 | 1 | 17 | 93 |  | 103 |  | 107 |  | 0.1845 |  | 0.1906 |  | 8.1 |  | Brown & Loeb, 1999 | 26.9 | 20.1 | 13.7 | 0.23 | 34
1 | 0.015 | 10 | 8 | 2.3 | 0.22 | 1 | 17 | 84 | 90.3226 | 99 | 96.1165 | 106 | 99.0654 | 0.1161 | 62.9268 | 0.1205 | 63.2214 | 8.1 | 100
2 |  |  |  |  | 0.25 |  |  | 83 | 89.2473 | 99 | 96.1165 | 106 | 99.0654 | 0.0902 | 48.8889 | 0.0938 | 49.213 | 8.1 | 100
3 | [8 empty] | 0 |  | 0 |  | 0 |  | 0 |  | 0 |  | 0
4 | [8 empty] | 0 |  | 0 |  | 0 |  | 0 |  | 0 |  | 0
5 | [8 empty] | 0 |  | 0 |  | 0 |  | 0 |  | 0 |  | 0
6 | [8 empty] | 0 |  | 0 |  | 0 |  | 0 |  | 0 |  | 0
7 | [8 empty] | 0 |  | 0 |  | 0 |  | 0 |  | 0 |  | 0
8 | [8 empty] | 0 |  | 0 |  | 0 |  | 0 |  | 0 |  | 0
9 | [8 empty] | 0 |  | 0 |  | 0 |  | 0 |  | 0 |  | 0
10 | [8 empty] | 0 |  | 0 |  | 0 |  | 0 |  | 0 |  | 0
11 | [8 empty] | 0 |  | 0 |  | 0 |  | 0 |  | 0 |  | 0
12 | [8 empty] | 0 |  | 0 |  | 0 |  | 0 |  | 0 |  | 0
13 | [8 empty] | 0 |  | 0 |  | 0 |  | 0 |  | 0 |  | 0
14 | [8 empty] | 0 |  | 0 |  | 0 |  | 0 |  | 0 |  | 0
15 | [8 empty] | 0 |  | 0 |  | 0 |  | 0 |  | 0 |  | 0
16 | [8 empty] | 0 |  | 0 |  | 0 |  | 0 |  | 0 |  | 0
17 | [8 empty] | 0 |  | 0 |  | 0 |  | 0 |  | 0 |  | 0
18 | [8 empty] | 0 |  | 0 |  | 0 |  | 0 |  | 0 |  | 0
19 | [8 empty] | 0 |  | 0 |  | 0 |  | 0 |  | 0 |  | 0
20 | [8 empty] | 0 |  | 0 |  | 0 |  | 0 |  | 0 |  | 0
21 | [8 empty] | 0 |  | 0 |  | 0 |  | 0 |  | 0 |  | 0
22 | [8 empty] | 0 |  | 0 |  | 0 |  | 0 |  | 0 |  | 0
23 | [8 empty] | 0 |  | 0 |  | 0 |  | 0 |  | 0 |  | 0
24 | [8 empty] | 0 |  | 0 |  | 0 |  | 0 |  | 0 |  | 0
25 | [8 empty] | 0 |  | 0 |  | 0 |  | 0 |  | 0 |  | 0
26 | [8 empty] | 0 |  | 0 |  | 0 |  | 0 |  | 0 |  | 0
27 | [8 empty] | 0 |  | 0 |  | 0 |  | 0 |  | 0 |  | 0
28 | [8 empty] | 0 |  | 0 |  | 0 |  | 0 |  | 0 |  | 0
29 | [8 empty] | 0 |  | 0 |  | 0 |  | 0 |  | 0 |  | 0
30 | [8 empty] | 0 |  | 0 |  | 0 |  | 0 |  | 0 |  | 0
31 | [8 empty] | 0 |  | 0 |  | 0 |  | 0 |  | 0 |  | 0
32 | [8 empty] | 0 |  | 0 |  | 0 |  | 0 |  | 0 |  | 0
33 | [8 empty] | 0 |  | 0 |  | 0 |  | 0 |  | 0 |  | 0
34 | [8 empty] | 0 |  | 0 |  | 0 |  | 0 |  | 0 |  | 0
35 | [8 empty] | 0 |  | 0 |  | 0 |  | 0 |  | 0 |  | 0
36 | [8 empty] | 0 |  | 0 |  | 0 |  | 0 |  | 0 |  | 0
37 | [8 empty] | 0 |  | 0 |  | 0 |  | 0 |  | 0 |  | 0
38 | [8 empty] | 0 |  | 0 |  | 0 |  | 0 |  | 0 |  | 0

## v9
| Stage 1 | [6 empty] | Stage 3
| tau_1 | K_1 | K_2 | k | n | alpha | K | f_app | g_app | t_0_100 |  | t_100_50 |  | t_40_10 |  | peak amp |  | Twitch-tetanus ratio |  | FR_half |  |  | t_0_100 | t_100_50 | t_40_10 | peak amp | f_0.5
baseline | 0.003 | 15 | 10 | 2.1 | 0.3 | 2 | 100 | 5 | 18 | 70 |  | 101 |  | 100 |  | 0.441 |  | 0.4463 |  | 5.9 |  | Brown & Loeb, 1999 | 26.9 | 20.1 | 13.7 | 0.23 | 34
1 | 0.002 | [9 empty] | 0 |  | 0 |  | 0 |  | 0 |  | 0 |  | 0
2 | [10 empty] | 0 |  | 0 |  | 0 |  | 0 |  | 0 |  | 0
3 | [10 empty] | 0 |  | 0 |  | 0 |  | 0 |  | 0 |  | 0
4 | [10 empty] | 0 |  | 0 |  | 0 |  | 0 |  | 0 |  | 0
5 | [10 empty] | 0 |  | 0 |  | 0 |  | 0 |  | 0 |  | 0
6 | [10 empty] | 0 |  | 0 |  | 0 |  | 0 |  | 0 |  | 0
7 | [10 empty] | 0 |  | 0 |  | 0 |  | 0 |  | 0 |  | 0
8 | [10 empty] | 0 |  | 0 |  | 0 |  | 0 |  | 0 |  | 0
9 | [10 empty] | 0 |  | 0 |  | 0 |  | 0 |  | 0 |  | 0
10 | [10 empty] | 0 |  | 0 |  | 0 |  | 0 |  | 0 |  | 0
11 | [10 empty] | 0 |  | 0 |  | 0 |  | 0 |  | 0 |  | 0
12 | [10 empty] | 0 |  | 0 |  | 0 |  | 0 |  | 0 |  | 0
13 | [10 empty] | 0 |  | 0 |  | 0 |  | 0 |  | 0 |  | 0
14 | [10 empty] | 0 |  | 0 |  | 0 |  | 0 |  | 0 |  | 0
15 | [8 empty] | 10 | 89 | 127.1429 | 132 | 130.6931 | 147 | 147 | 0.3821 | 86.644 | 0.3779 | 84.674 | 5.4 | 91.5254
16 | [8 empty] | 25 | 60 | 85.7143 | 91 | 90.099 | 87 | 87 | 0.4765 | 108.0499 | 0.4833 | 108.2904 | 6.1 | 103.3898
17 | [10 empty] | 0 |  | 0 |  | 0 |  | 0 |  | 0 |  | 0
18 | [10 empty] | 0 |  | 0 |  | 0 |  | 0 |  | 0 |  | 0
19 | [10 empty] | 0 |  | 0 |  | 0 |  | 0 |  | 0 |  | 0
20 | [10 empty] | 0 |  | 0 |  | 0 |  | 0 |  | 0 |  | 0
21 | [10 empty] | 0 |  | 0 |  | 0 |  | 0 |  | 0 |  | 0
22 | [10 empty] | 0 |  | 0 |  | 0 |  | 0 |  | 0 |  | 0
23 | [10 empty] | 0 |  | 0 |  | 0 |  | 0 |  | 0 |  | 0
24 | [10 empty] | 0 |  | 0 |  | 0 |  | 0 |  | 0 |  | 0
25 | [10 empty] | 0 |  | 0 |  | 0 |  | 0 |  | 0 |  | 0
26 | [10 empty] | 0 |  | 0 |  | 0 |  | 0 |  | 0 |  | 0
27 | [10 empty] | 0 |  | 0 |  | 0 |  | 0 |  | 0 |  | 0
28 | [10 empty] | 0 |  | 0 |  | 0 |  | 0 |  | 0 |  | 0
29 | [10 empty] | 0 |  | 0 |  | 0 |  | 0 |  | 0 |  | 0
30 | [10 empty] | 0 |  | 0 |  | 0 |  | 0 |  | 0 |  | 0
31 | [10 empty] | 0 |  | 0 |  | 0 |  | 0 |  | 0 |  | 0
32 | [10 empty] | 0 |  | 0 |  | 0 |  | 0 |  | 0 |  | 0
33 | [10 empty] | 0 |  | 0 |  | 0 |  | 0 |  | 0 |  | 0
34 | [10 empty] | 0 |  | 0 |  | 0 |  | 0 |  | 0 |  | 0
35 | [10 empty] | 0 |  | 0 |  | 0 |  | 0 |  | 0 |  | 0
36 | [10 empty] | 0 |  | 0 |  | 0 |  | 0 |  | 0 |  | 0
37 | [10 empty] | 0 |  | 0 |  | 0 |  | 0 |  | 0 |  | 0
38 | [10 empty] | 0 |  | 0 |  | 0 |  | 0 |  | 0 |  | 0
39 | [10 empty] | 0 |  | 0 |  | 0 |  | 0 |  | 0 |  | 0
40 | [10 empty] | 0 |  | 0 |  | 0 |  | 0 |  | 0 |  | 0
41 | [10 empty] | 0 |  | 0 |  | 0 |  | 0 |  | 0 |  | 0
42 | [10 empty] | 0 |  | 0 |  | 0 |  | 0 |  | 0 |  | 0
43 | [10 empty] | 0 |  | 0 |  | 0 |  | 0 |  | 0 |  | 0
44 | [10 empty] | 0 |  | 0 |  | 0 |  | 0 |  | 0 |  | 0
45 | [10 empty] | 0 |  | 0 |  | 0 |  | 0 |  | 0 |  | 0
46 | [10 empty] | 0 |  | 0 |  | 0 |  | 0 |  | 0 |  | 0
47 | [10 empty] | 0 |  | 0 |  | 0 |  | 0 |  | 0 |  | 0
48 | [10 empty] | 0 |  | 0 |  | 0 |  | 0 |  | 0 |  | 0
49 | [10 empty] | 0 |  | 0 |  | 0 |  | 0 |  | 0 |  | 0
50 | [10 empty] | 0 |  | 0 |  | 0 |  | 0 |  | 0 |  | 0
51 | [10 empty] | 0 |  | 0 |  | 0 |  | 0 |  | 0 |  | 0
52 | [10 empty] | 0 |  | 0 |  | 0 |  | 0 |  | 0 |  | 0
53 | [10 empty] | 0 |  | 0 |  | 0 |  | 0 |  | 0 |  | 0
54 | [10 empty] | 0 |  | 0 |  | 0 |  | 0 |  | 0 |  | 0
55 | [10 empty] | 0 |  | 0 |  | 0 |  | 0 |  | 0 |  | 0
56 | [10 empty] | 0 |  | 0 |  | 0 |  | 0 |  | 0 |  | 0
57 | [10 empty] | 0 |  | 0 |  | 0 |  | 0 |  | 0 |  | 0
58 | [10 empty] | 0 |  | 0 |  | 0 |  | 0 |  | 0 |  | 0
59 | [10 empty] | 0 |  | 0 |  | 0 |  | 0 |  | 0 |  | 0
60 | [10 empty] | 0 |  | 0 |  | 0 |  | 0 |  | 0 |  | 0
61 | [10 empty] | 0 |  | 0 |  | 0 |  | 0 |  | 0 |  | 0
62 | [10 empty] | 0 |  | 0 |  | 0 |  | 0 |  | 0 |  | 0
63 | [10 empty] | 0 |  | 0 |  | 0 |  | 0 |  | 0 |  | 0

## v11_FT
| Stage 1 | [8 empty] | Stage 3
| tau_1 | alpha | k_1 | k_2 | k_3 | k_4 | n | k | tau_2 | C | S | t_0_100 |  | t_100_50 |  | t_40_10 |  | peak amp |  | Twitch-tetanus ratio |  | FR_half |  |  | t_0_100 | t_100_50 | t_40_10 | peak amp | f_0.5
baseline | 0.005 | 5 | 40 | 30 | 50 | 40 | 1.7 | 0.04 | 0.02 | 2 | 4 | 31 |  | 30 |  | 30 |  | 0.3977 |  | 0.4018 |  | 22.4 |  | Brown & Loeb, 1999 | 26.9 | 20.1 | 13.7 | 0.23 | 34
1 | 0.001 | [10 empty] | 22 | 70.9677 | 27 | 90 | 30 | 100 | 0.1084 | 27.2567 | 0.1135 | 28.2479 | 71.5 | 319.1964
2 | 0.01 | [10 empty] | 39 | 125.8065 | 36 | 120 | 31 | 103.3333 | 0.5797 | 145.7631 | 0.5835 | 145.2215 | 13.4 | 59.8214
3 |  |  | 20 | [8 empty] | 28 | 90.3226 | 29 | 96.6667 | 30 | 100 | 0.2052 | 51.5967 | 0.2096 | 52.1653 | 40 | 178.5714
4 |  |  | 60 | [8 empty] | 33 | 106.4516 | 32 | 106.6667 | 30 | 100 | 0.5146 | 129.394 | 0.5185 | 129.0443 | 17 | 75.8929
5 |  |  |  | 10 | [7 empty] | 38 | 122.5806 | 30 | 100 | 28 | 93.3333 | 0.5935 | 149.2331 | 0.5968 | 148.5316 | 14.8 | 66.0714
6 |  |  |  | 60 | [7 empty] | 27 | 87.0968 | 30 | 100 | 31 | 103.3333 | 0.2423 | 60.9253 | 0.2467 | 61.3987 | 33.9 | 151.3393
7 |  |  |  |  | 20 | [6 empty] | 30 | 96.7742 | 30 | 100 | 32 | 106.6667 | 0.1836 | 46.1655 | 0.19 | 47.2872 | 41.2 | 183.9286
8 |  |  |  |  | 80 | [6 empty] | 31 | 100 | 31 | 103.3333 | 30 | 100 | 0.496 | 124.7171 | 0.499 | 124.1911 | 18.5 | 82.5893
9 | [5 empty] | 10 | [5 empty] | 53 | 170.9677 | 85 | 283.3333 | 80 | 266.6667 | 0.6118 | 153.8345 | 0.6149 | 153.0363 | 6.2 | 27.6786
10 | [5 empty] | 70 | [5 empty] | 24 | 77.4194 | 24 | 80 | 28 | 93.3333 | 0.2949 | 74.1514 | 0.3017 | 75.0871 | 37.1 | 165.625
11 | [6 empty] | 1.3 |  |  |  |  | 32 | 103.2258 | 35 | 116.6667 | 33 | 110 | 0.3968 | 99.7737 | 0.4093 | 101.8666 | 22.3 | 99.5536
12 | [6 empty] | 2.1 |  |  |  |  | 29 | 93.5484 | 28 | 93.3333 | 28 | 93.3333 | 0.4011 | 100.8549 | 0.4025 | 100.1742 | 22.6 | 100.8929
13 | [7 empty] | 0.02 |  |  |  | 35 | 112.9032 | 32 | 106.6667 | 30 | 100 | 0.6128 | 154.086 | 0.6141 | 152.8372 | 13.8 | 61.6071
14 | [7 empty] | 0.06 |  |  |  | 29 | 93.5484 | 28 | 29 | 29 | 96.6667 | 0.2675 | 67.2618 | 0.2719 | 67.6705 | 31.1 | 138.8393
15 | [8 empty] | 0.01 |  |  | 24 | 77.4194 | 24 | 80 | 21 | 70 | 0.5104 | 128.3379 | 0.5144 | 128.0239 | 22.8 | 101.7857
16 | [8 empty] | 0.04 |  |  | 37 | 119.3548 | 41 | 136.6667 | 55 | 183.3333 | 0.2774 | 69.7511 | 0.2796 | 69.5869 | 22.2 | 99.1071
17 | [9 empty] | 1 |  | 31 | 100 | 28 | 93.3333 | 28 | 93.3333 | 0.3064 | 77.043 | 0.3128 | 77.8497 | 28.8 | 128.5714
18 | [9 empty] | 3 |  | 30 | 96.7742 | 31 | 103.3333 | 30 | 100 | 0.4353 | 109.4544 | 0.4374 | 108.8601 | 20.2 | 90.1786
19 | [10 empty] | 2 | 37 | 119.3548 | 30 | 100 | 27 | 90 | 0.5932 | 149.1577 | 0.596 | 148.3325 | 15.1 | 67.4107
20 | [10 empty] | 8 | 26 | 83.871 | 29 | 96.6667 | 31 | 103.3333 | 0.2041 | 51.3201 | 0.2073 | 51.5928 | 38 | 169.6429
21 | [12 empty] | 0 |  | 0 |  | 0 |  | 0 |  | 0 |  | 0
22 | [12 empty] | 0 |  | 0 |  | 0 |  | 0 |  | 0 |  | 0
23 | [12 empty] | 0 |  | 0 |  | 0 |  | 0 |  | 0 |  | 0
24 | [12 empty] | 0 |  | 0 |  | 0 |  | 0 |  | 0 |  | 0
25 | [12 empty] | 0 |  | 0 |  | 0 |  | 0 |  | 0 |  | 0
26 | [12 empty] | 0 |  | 0 |  | 0 |  | 0 |  | 0 |  | 0
27 | [12 empty] | 0 |  | 0 |  | 0 |  | 0 |  | 0 |  | 0
28 | [12 empty] | 0 |  | 0 |  | 0 |  | 0 |  | 0 |  | 0
29 | [12 empty] | 0 |  | 0 |  | 0 |  | 0 |  | 0 |  | 0
30 | [12 empty] | 0 |  | 0 |  | 0 |  | 0 |  | 0 |  | 0
31 | [12 empty] | 0 |  | 0 |  | 0 |  | 0 |  | 0 |  | 0
32 | [12 empty] | 0 |  | 0 |  | 0 |  | 0 |  | 0 |  | 0
33 | [12 empty] | 0 |  | 0 |  | 0 |  | 0 |  | 0 |  | 0
34 | [12 empty] | 0 |  | 0 |  | 0 |  | 0 |  | 0 |  | 0
35 | [12 empty] | 0 |  | 0 |  | 0 |  | 0 |  | 0 |  | 0
36 | [12 empty] | 0 |  | 0 |  | 0 |  | 0 |  | 0 |  | 0
37 | [12 empty] | 0 |  | 0 |  | 0 |  | 0 |  | 0 |  | 0
38 | [12 empty] | 0 |  | 0 |  | 0 |  | 0 |  | 0 |  | 0

## v11_ST
| Stage 1 | [8 empty] | Stage 3
| tau_1 | alpha | k_1 | k_2 | k_3 | k_4 | n | k | tau_2 | C | S | t_0_100 |  | t_100_50 |  | t_40_10 |  | peak amp |  | Twitch-tetanus ratio |  | FR_half |  |  | t_0_100 | t_100_50 | t_40_10 | peak amp | f_0.5
baseline | 0.005 | 5 | 20 | 5 | 15 | 7 | 1.8 | 0.04 | 0.04 | 1 | 7 | 91 |  | 92 |  | 94 |  | 0.2146 |  | 0.2185 |  | 10.3 |  | Brown & Loeb, 1999 | 26.9 | 20.1 | 13.7 | 0.23 | 34
1 | [9 empty] | 2 |  | 83 | 91.2088 | 101 | 109.7826 | 106 | 112.766 | 0.2941 | 137.0457 | 0.2989 | 136.7963 | 7.9 | 76.699
2 | [10 empty] | 8 | 88 | 96.7033 | 92 | 100 | 96 | 102.1277 | 0.1907 | 88.863 | 0.1946 | 89.0618 | 11.1 | 107.767
3 | [10 empty] | 6 | 94 | 103.2967 | 93 | 101.087 | 91 | 96.8085 | 0.2432 | 113.3271 | 0.2469 | 112.9977 | 9.5 | 92.233
4 | [6 empty] | 1.6 |  |  |  |  | 93 | 102.1978 | 100 | 108.6957 | 102 | 108.5106 | 0.2354 | 109.6925 | 0.2401 | 109.8856 | 10.3 | 100
5 |  | 4 | [9 empty] | 91 | 100 | 92 | 100 | 94 | 100 | 0.2146 | 100 | 0.2185 | 100 | 9.9 | 96.1165
6 | [12 empty] | 0 |  | 0 |  | 0 |  | 0 |  | 0 |  | 0
7 | [12 empty] | 0 |  | 0 |  | 0 |  | 0 |  | 0 |  | 0
8 | [12 empty] | 0 |  | 0 |  | 0 |  | 0 |  | 0 |  | 0
9 | [12 empty] | 0 |  | 0 |  | 0 |  | 0 |  | 0 |  | 0
10 | [12 empty] | 0 |  | 0 |  | 0 |  | 0 |  | 0 |  | 0
11 | [12 empty] | 0 |  | 0 |  | 0 |  | 0 |  | 0 |  | 0
12 | [12 empty] | 0 |  | 0 |  | 0 |  | 0 |  | 0 |  | 0
13 | [12 empty] | 0 |  | 0 |  | 0 |  | 0 |  | 0 |  | 0
14 | [12 empty] | 0 |  | 0 |  | 0 |  | 0 |  | 0 |  | 0
15 | [12 empty] | 0 |  | 0 |  | 0 |  | 0 |  | 0 |  | 0
16 | [12 empty] | 0 |  | 0 |  | 0 |  | 0 |  | 0 |  | 0
17 | [12 empty] | 0 |  | 0 |  | 0 |  | 0 |  | 0 |  | 0
18 | [12 empty] | 0 |  | 0 |  | 0 |  | 0 |  | 0 |  | 0
19 | [12 empty] | 0 |  | 0 |  | 0 |  | 0 |  | 0 |  | 0
20 | [12 empty] | 0 |  | 0 |  | 0 |  | 0 |  | 0 |  | 0
21 | [12 empty] | 0 |  | 0 |  | 0 |  | 0 |  | 0 |  | 0
22 | [12 empty] | 0 |  | 0 |  | 0 |  | 0 |  | 0 |  | 0
23 | [12 empty] | 0 |  | 0 |  | 0 |  | 0 |  | 0 |  | 0
24 | [12 empty] | 0 |  | 0 |  | 0 |  | 0 |  | 0 |  | 0
25 | [12 empty] | 0 |  | 0 |  | 0 |  | 0 |  | 0 |  | 0
26 | [12 empty] | 0 |  | 0 |  | 0 |  | 0 |  | 0 |  | 0
27 | [12 empty] | 0 |  | 0 |  | 0 |  | 0 |  | 0 |  | 0
28 | [12 empty] | 0 |  | 0 |  | 0 |  | 0 |  | 0 |  | 0
29 | [12 empty] | 0 |  | 0 |  | 0 |  | 0 |  | 0 |  | 0
30 | [12 empty] | 0 |  | 0 |  | 0 |  | 0 |  | 0 |  | 0
31 | [12 empty] | 0 |  | 0 |  | 0 |  | 0 |  | 0 |  | 0
32 | [12 empty] | 0 |  | 0 |  | 0 |  | 0 |  | 0 |  | 0
33 | [12 empty] | 0 |  | 0 |  | 0 |  | 0 |  | 0 |  | 0
34 | [12 empty] | 0 |  | 0 |  | 0 |  | 0 |  | 0 |  | 0
35 | [12 empty] | 0 |  | 0 |  | 0 |  | 0 |  | 0 |  | 0
36 | [12 empty] | 0 |  | 0 |  | 0 |  | 0 |  | 0 |  | 0
37 | [12 empty] | 0 |  | 0 |  | 0 |  | 0 |  | 0 |  | 0
38 | [12 empty] | 0 |  | 0 |  | 0 |  | 0 |  | 0 |  | 0

## v11_0.8
| Stage 1 | [8 empty] | Stage 3
| tau_1 | alpha | k_1 | k_2 | k_3 | k_4 | n | k | tau_2 | C | S | t_0_100 |  | t_100_50 |  | t_40_10 |  | peak amp |  | Twitch-tetanus ratio |  | FR_half |  | Error | Note |  | t_0_100 | t_100_50 | t_40_10 | peak amp | f_0.5
baseline | 0.005 | 4 | 20 | 5 | 15 | 7 | 1.8 | 0.04 | 0.04 | 1 | 7 | 91 |  | 92 |  | 94 |  | 0.2146 |  | 0.2185 |  | 9.9 |  |  |  | Brown & Loeb, 1999 | 26.9 | 20.1 | 13.7 | 0.23 | 34
1 |  |  |  |  | 6 |  | 2.4 |  |  |  |  | 95 | 104.3956 | 83 | 90.2174 | 85 | 90.4255 | 0.0358 | 16.6822 | 0.0375 | 17.1625 | 9.9 | 100 |  | Af relationship fits well for L0 = 0.8
2 |  |  |  |  | 7 | 6 | [5 empty] | 98 | 107.6923 | 89 | 96.7391 | 93 | 98.9362 | 0.0533 | 24.8369 | 0.0571 | 26.1327 | 9.9 | 100 |  | Af relationship sfhited higher L0 = 0.8
3 |  |  |  |  | 6 |  |  |  | 0.3 |  |  | 88 | 96.7033 | 76 | 82.6087 | 78 | 82.9787 | 0.039 | 18.1733 | 0.0409 | 18.7185 | 9.9 | 100 |  | Af relationship fits well for L0 = 0.8
4 |  |  |  |  | 9 |  | 2.1 |  | 0.035 |  |  | 89 | 97.8022 | 84 | 91.3043 | 86 | 91.4894 | 0.1015 | 47.2973 | 0.1046 | 47.8719 | 9.9 | 100 |  | Af relationship fits well for L0 = 0.9
5 |  |  |  |  | 18 |  | 1.5 |  | 0.045 |  |  | 96 | 105.4945 | 107 | 116.3043 | 109 | 115.9574 | 0.2684 | 125.0699 | 0.2731 | 124.9886 | 9.9 | 100 |  | Af relationship falls short for L0 = 1.1
6 |  |  |  |  | 19 | [6 empty] | 95 | 104.3956 | 107 | 116.3043 | 108 | 114.8936 | 0.2774 | 129.2637 | 0.2821 | 129.1076 | 9.9 | 100 |  | Af relationship falls short for L0 = 1.1
7 |  |  |  |  | 22 |  | 1.7 |  |  |  |  | 91 | 100 | 98 | 106.5217 | 97 | 103.1915 | 0.2862 | 133.3644 | 0.2897 | 132.5858 | 9.9 | 100 |  | Af relationship fits relatively well for L0 = 1.1
8 |  |  |  |  | 24 | [6 empty] | 91 | 100 | 97 | 105.4348 | 97 | 103.1915 | 0.3017 | 140.5871 | 0.3051 | 139.6339 | 9.9 | 100 | 0.4001 | L0 = 1.1
9 | [8 empty] | 0.05 |  |  | 94 | 103.2967 | 101 | 109.7826 | 101 | 107.4468 | 0.2907 | 135.4613 | 0.2937 | 134.4165 | 9.9 | 100 | 0.3952
10 | [12 empty] | 0 |  | 0 |  | 0 |  | 0 |  | 0 |  | 0
11 | [12 empty] | 0 |  | 0 |  | 0 |  | 0 |  | 0 |  | 0
12 | [12 empty] | 0 |  | 0 |  | 0 |  | 0 |  | 0 |  | 0
13 | [12 empty] | 0 |  | 0 |  | 0 |  | 0 |  | 0 |  | 0
14 | [12 empty] | 0 |  | 0 |  | 0 |  | 0 |  | 0 |  | 0
15 | [12 empty] | 0 |  | 0 |  | 0 |  | 0 |  | 0 |  | 0
16 | [12 empty] | 0 |  | 0 |  | 0 |  | 0 |  | 0 |  | 0
17 | [12 empty] | 0 |  | 0 |  | 0 |  | 0 |  | 0 |  | 0
18 | [12 empty] | 0 |  | 0 |  | 0 |  | 0 |  | 0 |  | 0
19 | [12 empty] | 0 |  | 0 |  | 0 |  | 0 |  | 0 |  | 0
20 | [12 empty] | 0 |  | 0 |  | 0 |  | 0 |  | 0 |  | 0
21 | [12 empty] | 0 |  | 0 |  | 0 |  | 0 |  | 0 |  | 0
22 | [12 empty] | 0 |  | 0 |  | 0 |  | 0 |  | 0 |  | 0
23 | [12 empty] | 0 |  | 0 |  | 0 |  | 0 |  | 0 |  | 0
24 | [12 empty] | 0 |  | 0 |  | 0 |  | 0 |  | 0 |  | 0
25 | [12 empty] | 0 |  | 0 |  | 0 |  | 0 |  | 0 |  | 0
26 | [12 empty] | 0 |  | 0 |  | 0 |  | 0 |  | 0 |  | 0
27 | [12 empty] | 0 |  | 0 |  | 0 |  | 0 |  | 0 |  | 0
28 | [12 empty] | 0 |  | 0 |  | 0 |  | 0 |  | 0 |  | 0
29 | [12 empty] | 0 |  | 0 |  | 0 |  | 0 |  | 0 |  | 0
30 | [12 empty] | 0 |  | 0 |  | 0 |  | 0 |  | 0 |  | 0
31 | [12 empty] | 0 |  | 0 |  | 0 |  | 0 |  | 0 |  | 0
32 | [12 empty] | 0 |  | 0 |  | 0 |  | 0 |  | 0 |  | 0
33 | [12 empty] | 0 |  | 0 |  | 0 |  | 0 |  | 0 |  | 0
34 | [12 empty] | 0 |  | 0 |  | 0 |  | 0 |  | 0 |  | 0
35 | [12 empty] | 0 |  | 0 |  | 0 |  | 0 |  | 0 |  | 0
36 | [12 empty] | 0 |  | 0 |  | 0 |  | 0 |  | 0 |  | 0
37 | [12 empty] | 0 |  | 0 |  | 0 |  | 0 |  | 0 |  | 0
38 | [12 empty] | 0 |  | 0 |  | 0 |  | 0 |  | 0 |  | 0